## EV1500 - DMA
Ang. Frequency [rad/s] | Storage Modulus [MPa] | Loss Modulus [MPa] | Loss Factor [-]
0.00096366 | 0.059523 | 0.022808 | 0.38318
0.0012254 | 0.062757 | 0.024516 | 0.39065
0.0015582 | 0.066178 | 0.026227 | 0.39631
0.0019814 | 0.070077 | 0.02784 | 0.39728
0.0025196 | 0.074103 | 0.029714 | 0.40098
0.0032039 | 0.078264 | 0.03153 | 0.40287
0.004074 | 0.082923 | 0.033543 | 0.40451
0.0051805 | 0.087879 | 0.035636 | 0.40552
0.0065876 | 0.092847 | 0.037726 | 0.40633
0.0083767 | 0.098388 | 0.039995 | 0.4065
0.010652 | 0.1042 | 0.042362 | 0.40654
0.013545 | 0.11018 | 0.044692 | 0.40563
0.017224 | 0.11615 | 0.047043 | 0.40502
0.021902 | 0.12242 | 0.04983 | 0.40705
0.02785 | 0.12969 | 0.05241 | 0.40412
0.035414 | 0.13747 | 0.055024 | 0.40026
0.045032 | 0.14556 | 0.05767 | 0.39618
0.057263 | 0.15414 | 0.060402 | 0.39187
0.072816 | 0.16309 | 0.063178 | 0.38738
0.092592 | 0.17109 | 0.066146 | 0.38661
0.11774 | 0.18055 | 0.06922 | 0.38338
0.14972 | 0.19031 | 0.07218 | 0.37927
0.19038 | 0.20053 | 0.075715 | 0.37758
0.24209 | 0.21104 | 0.079406 | 0.37627
0.30784 | 0.22207 | 0.083567 | 0.37631
0.39145 | 0.23367 | 0.088144 | 0.37721
0.49777 | 0.24596 | 0.094101 | 0.3826
0.63296 | 0.25778 | 0.10001 | 0.38798
0.80487 | 0.27079 | 0.10649 | 0.39328
1.0235 | 0.2864 | 0.11443 | 0.39954
1.3014 | 0.29953 | 0.1215 | 0.40563
1.6549 | 0.31583 | 0.1309 | 0.41447
2.1044 | 0.33326 | 0.14142 | 0.42437
2.6759 | 0.35224 | 0.15307 | 0.43457
3.4027 | 0.37266 | 0.16582 | 0.44497
4.3269 | 0.39473 | 0.17993 | 0.45583
5.5021 | 0.41917 | 0.19567 | 0.4668
6.9964 | 0.4455 | 0.21282 | 0.47771
8.8966 | 0.47148 | 0.23831 | 0.50546
11.313 | 0.50505 | 0.26051 | 0.5158
14.3856 | 0.54053 | 0.28374 | 0.52493
18.2927 | 0.57995 | 0.30949 | 0.53364
23.2609 | 0.62229 | 0.33687 | 0.54134
29.5785 | 0.66924 | 0.36208 | 0.54102
37.612 | 0.71927 | 0.39546 | 0.5498
47.8274 | 0.77416 | 0.43186 | 0.55784
60.8173 | 0.8337 | 0.47489 | 0.56962
77.3352 | 0.89857 | 0.52244 | 0.58141
98.3393 | 0.96908 | 0.57446 | 0.59279
125.0482 | 1.0478 | 0.63536 | 0.60637
159.0111 | 1.143 | 0.67905 | 0.59411
202.1983 | 1.2373 | 0.74106 | 0.59893
257.1151 | 1.3433 | 0.80893 | 0.60219
326.9472 | 1.4572 | 0.8811 | 0.60465
415.7456 | 1.5826 | 0.95953 | 0.60629
528.6616 | 1.7207 | 1.044 | 0.60672
672.2455 | 1.8689 | 1.1349 | 0.60726
854.8265 | 2.0308 | 1.2184 | 0.59999
1086.9962 | 2.2133 | 1.3305 | 0.60113
1382.223 | 2.412 | 1.4506 | 0.60139
1757.633 | 2.6283 | 1.5756 | 0.5995
2235.0038 | 2.8623 | 1.7086 | 0.59694
2842.028 | 3.1141 | 1.8475 | 0.59326
3613.9192 | 3.3871 | 1.9946 | 0.58887
4595.455 | 3.6825 | 2.1501 | 0.58386
5843.5746 | 3.9983 | 2.3135 | 0.57861
7430.682 | 4.3374 | 2.4862 | 0.57321
9448.8457 | 4.7139 | 2.6773 | 0.56796
12015.14 | 5.1405 | 2.8887 | 0.56194
15278.4366 | 5.5688 | 3.0911 | 0.55506
19428.0403 | 6.038 | 3.3217 | 0.55014
24704.6711 | 6.5185 | 3.558 | 0.54583
31414.428 | 7.009 | 3.7902 | 0.54077
39946.5462 | 7.5561 | 4.0662 | 0.53813
50795.9768 | 8.1427 | 4.3652 | 0.53609
64592.0988 | 8.7877 | 4.7062 | 0.53555
82135.2299 | 9.4623 | 5.0604 | 0.5348
104443.0527 | 10.203 | 5.3423 | 0.5236
132809.6516 | 11.0012 | 5.7329 | 0.52111
168880.5822 | 11.8673 | 6.1521 | 0.51841
214748.3312 | 12.7673 | 6.5489 | 0.51294
273073.7019 | 13.8205 | 7.0498 | 0.5101
347240.1683 | 14.9467 | 7.5751 | 0.50681
441550.1517 | 16.0856 | 8.0878 | 0.50279
561474.6052 | 17.2712 | 8.617 | 0.49892
713970.3862 | 18.5458 | 9.151 | 0.49343
907883.8253 | 19.9593 | 9.742 | 0.48809
1154463.9052 | 21.4869 | 10.3064 | 0.47966
1468014.8178 | 23.0923 | 10.9262 | 0.47316
1866725.7552 | 24.802 | 11.5582 | 0.46602
2373726.0706 | 26.6287 | 12.2079 | 0.45845
3018427.0199 | 28.4954 | 12.8486 | 0.4509
3838227.9183 | 30.4359 | 13.4845 | 0.44305
4880685.6868 | 32.5814 | 14.1536 | 0.43441
6206273.6452 | 34.9252 | 14.8525 | 0.42527
7891889.5891 | 37.0996 | 15.4855 | 0.4174
10035316.6564 | 39.4958 | 16.1379 | 0.4086
12760895.7598 | 42.0758 | 16.7932 | 0.39912
16226738.6439 | 44.7929 | 17.4297 | 0.38912